## 10"-FW-632-1101 S1
10"-FW-632-1101 Scheme 1
№ | Description | Distance between Points, mm | Distance from Start, mm
1 | Start of Inspection, Weld Joint WJ1-1 | 0 | 0
2 | WJ1-2 | 600 | 600
3 | Center of Flange | 100 | 700
4 | WJ1-3 | 100 | 800
5 | Center of Elbow, D-45 | 145 | 945
6 | WJ1-4 | 145 | 1090
7 | WJ1-5 | 490 | 1580
8 | Center of Elbow, H-45 | 160 | 1740
9 | WJ1-6 | 160 | 1900
10 | Support, S-1 | 700 | 2600
11 | WJ1-7 | 2130 | 4730
12 | Center of Valve | 270 | 5000
13 | WJ1-8 | 270 | 5270
14 | WJ1-9 | 550 | 5820
15 | Center of Valve | 400 | 6220
16 | WJ1-10 | 400 | 6620
17 | Support, S-2 | 280 | 6900
18 | WJ1-11 | 1120 | 8020
19 | Center of Elbow, U-90 | 325 | 8345
20 | WJ1-12 | 325 | 8670
21 | Center of Valve | 255 | 8925
22 | WJ1-13 | 255 | 9180
23 | WJ1-14 | 100 | 9280
24 | Center of Elbow, L90 | 300 | 9580
25 | WJ1-15 | 300 | 9880
26 | WJ1-16 | 170 | 10050
27 | Center of Tee | 220 | 10270
28 | WJ1-17 | 220 | 10490
29 | Support, S-3 | 2720 | 13210
30 | WJ1-18 | 1695 | 14905
31 | Center of Elbow, U-90 | 340 | 15245
32 | WJ1-19 | 340 | 15585
33 | Center of Flange | 100 | 15685
34 | WJ1-20 | 100 | 15785
35 | WJ1-21, End of Inspection | 630 | 16415